## Pneumatici
| 80 | 70 | 65 | 60
1800 | 145/80R14 | 165/70R14 | 195/65R13 | 215/60R13
1850 | 155/80R14 175/80R13 | 175/70R14 195/70R13 | 175/65R15 195/65R14 | 185/60R15 205/60R14 235/60R13
1875 | 145/80R15 |  |  | 215/60R14
1895 | 165/80R14 | 185/70R14 |  | 195/60R15 225/60R14
1930 | 175/80R14 | 195/70R14 | 195/65R15 215/65R14 | 205/60R15
Pollici | mm |  | Larghezze | accettabili
4.5 | 114.2977 |  | 145 | 155 | 165
5.5 | 139.6972 |  | 165 | 175 | 185
6 | 152.397 |  | 165 | 175 | 185 | 195
7 | 177.7965 |  | 195 | 215 | 235
8 | 203.196
9 | 228.5955
10 | 253.995
12 | 304.794
13 | 330.1935
14 | 355.593

## Sport
Sport 1600
circonf rotolamento | 1895 | 11 | 39 | V. Max
rapporto al ponte | 0.28205 |  |  | 190
rpm | 1000 | 6000 | 6500
giri ruota min | 282.0513 | 1692.3077 | 1833.3333
giri ruota secondo | 4.7009 | 28.2051 | 30.5556
m/s | 8.9081 | 53.4487 | 57.9028
Km/h V | 32.0692 | 192.4154 | 208.45 | Rapporti
Km/h IV | 24.3502 | 146.1013 | 158.2764 | 1.317
Km/h III | 18.6557 | 111.9345 | 121.2624 | 1.719
Km/h II | 12.9677 | 77.8065 | 84.2903 | 2.473
Km/h I | 8.7957 | 52.7744 | 57.1722 | 3.646
Sport 1.3 s 2 serie
circonf rotolamento | 1895 | 10 | 37 | V. Max
rapporto al ponte | 0.27027 |  |  | 180
rpm | 1000 | 6000 | 6200
giri ruota min | 270.2703 | 1621.6216 | 1675.6757
giri ruota secondo | 4.5045 | 27.027 | 27.9279
m/s | 8.536 | 51.2162 | 52.9234
Km/h V | 30.7297 | 184.3784 | 190.5243 | Rapporti
Km/h IV | 23.9328 | 143.5969 | 148.3834 | 1.284
Km/h III | 17.1387 | 102.8323 | 106.2601 | 1.793
Km/h II | 11.3898 | 68.3389 | 70.6169 | 2.698
Km/h I | 7.3887 | 44.3324 | 45.8101 | 4.159
Sport 1.3 s 1 serie
circonf rotolamento | 1800 | 11 | 39 | V. Max
rapporto al ponte | 0.28205 |  |  | 180
rpm | 1000 | 6000 | 6200
giri ruota min | 282.0513 | 1692.3077 | 1748.7179
giri ruota secondo | 4.7009 | 28.2051 | 29.1453
m/s | 8.4615 | 50.7692 | 52.4615
Km/h IV | 30.4615 | 182.7692 | 188.8615 | Rapporti
Km/h III | 21.4669 | 128.8014 | 133.0948 | 1.419
Km/h II | 13.9796 | 83.8776 | 86.6735 | 2.179
Km/h I | 8.2552 | 49.531 | 51.182 | 3.69
Sport 1.3
circonf rotolamento | 1800 | 11 | 39 | V. Max
rapporto al ponte | 0.28205 |  |  | 176
rpm | 1000 | 6000 | 6200
giri ruota min | 282.0513 | 1692.3077 | 1748.7179
giri ruota secondo | 4.7009 | 28.2051 | 29.1453
m/s | 8.4615 | 50.7692 | 52.4615
Km/h IV | 30.4615 | 182.7692 | 188.8615 | Rapporti
Km/h III | 21.4669 | 128.8014 | 133.0948 | 1.419
Km/h II | 13.9796 | 83.8776 | 86.6735 | 2.179
Km/h I | 8.2552 | 49.531 | 51.182 | 3.69
Sport 1.2
circonf rotolamento | 1800 | 10 | 37 | V. Max
rapporto al ponte | 0.27027 |  |  | 169
rpm | 1000 | 6000 | 6200
giri ruota min | 270.2703 | 1621.6216 | 1675.6757
giri ruota secondo | 4.5045 | 27.027 | 27.9279
m/s | 8.1081 | 48.6486 | 50.2703
Km/h IV | 29.1892 | 175.1351 | 180.973 | Rapporti
Km/h III | 20.5703 | 123.4215 | 127.5356 | 1.419
Km/h II | 13.3957 | 80.3741 | 83.0532 | 2.179
Km/h I | 7.9103 | 47.4621 | 49.0442 | 3.69

## Coupe
Fulvia 1.3 s 2 serie
circonf rotolamento | 1895 | 11 | 43 | V. Max
rapporto al ponte | 0.25581 |  |  | 170
rpm | 1000 | 6000 | 6200
giri ruota min | 255.814 | 1534.8837 | 1586.0465
giri ruota secondo | 4.2636 | 25.5814 | 26.4341
m/s | 8.0795 | 48.4767 | 50.0926
Km/h V | 29.086 | 174.5163 | 180.3335 | Rapporti
Km/h IV | 22.6527 | 135.9161 | 140.4466 | 1.284
Km/h III | 16.222 | 97.332 | 100.5764 | 1.793
Km/h II | 10.7806 | 64.6836 | 66.8397 | 2.698
Km/h I | 6.9935 | 41.9611 | 43.3598 | 4.159
1.3 s Montecarlo
circonf rotolamento | 1895 | 10 | 41 | V. Max
rapporto al ponte | 0.2439 |  |  | 170
rpm | 1000 | 6000 | 6200
giri ruota min | 243.9024 | 1463.4146 | 1512.1951
giri ruota secondo | 4.065 | 24.3902 | 25.2033
m/s | 7.7033 | 46.2195 | 47.7602
Km/h V | 27.7317 | 166.3902 | 171.9366 | Rapporti
Km/h IV | 21.5979 | 129.5874 | 133.907 | 1.284
Km/h III | 15.4667 | 92.7999 | 95.8932 | 1.793
Km/h II | 10.2786 | 61.6717 | 63.7274 | 2.698
Km/h I | 6.6679 | 40.0073 | 41.3408 | 4.159
Rallye 1.3 s
circonf rotolamento | 1800 | 10 | 37 | V. Max
rapporto al ponte | 0.27027 |  |  | 173
rpm | 1000 | 6000 | 6200
giri ruota min | 270.2703 | 1621.6216 | 1675.6757
giri ruota secondo | 4.5045 | 27.027 | 27.9279
m/s | 8.1081 | 48.6486 | 50.2703
Km/h IV | 29.1892 | 175.1351 | 180.973 | Rapporti
Km/h III | 20.5703 | 123.4215 | 127.5356 | 1.419
Km/h II | 13.3957 | 80.3741 | 83.0532 | 2.179
Km/h I | 7.9103 | 47.4621 | 49.0442 | 3.69
Rallye 1.3
circonf rotolamento | 1800 | 10 | 37 | V. Max
rapporto al ponte | 0.27027 |  |  | 168
rpm | 1000 | 6000 | 6200
giri ruota min | 270.2703 | 1621.6216 | 1675.6757
giri ruota secondo | 4.5045 | 27.027 | 27.9279
m/s | 8.1081 | 48.6486 | 50.2703
Km/h IV | 29.1892 | 175.1351 | 180.973 | Rapporti
Km/h III | 20.5703 | 123.4215 | 127.5356 | 1.419
Km/h II | 13.3957 | 80.3741 | 83.0532 | 2.179
Km/h I | 7.9103 | 47.4621 | 49.0442 | 3.69
Coupe
circonf rotolamento | 1800 | 11 | 43 | V. Max
rapporto al ponte | 0.25581 |  |  | 161
rpm | 1000 | 6000 | 6200
giri ruota min | 255.814 | 1534.8837 | 1586.0465
giri ruota secondo | 4.2636 | 25.5814 | 26.4341
m/s | 7.6744 | 46.0465 | 47.5814
Km/h IV | 27.6279 | 165.7674 | 171.293 | Rapporti
Km/h III | 19.47 | 116.8199 | 120.7139 | 1.419
Km/h II | 12.6792 | 76.075 | 78.6108 | 2.179
Km/h I | 7.4872 | 44.9234 | 46.4209 | 3.69

## Berlina
Berlina 5m
circonf rotolamento | 1850 | 10 | 41 | V. Max
rapporto al ponte | 0.2439 |  |  | 162
rpm | 1000 | 6000 | 6200
giri ruota min | 243.9024 | 1463.4146 | 1512.1951
giri ruota secondo | 4.065 | 24.3902 | 25.2033
m/s | 7.5203 | 45.122 | 46.626
Km/h V | 27.0732 | 162.439 | 167.8537 | Rapporti
Km/h IV | 21.085 | 126.5101 | 130.7271 | 1.284
Km/h III | 15.0994 | 90.5962 | 93.6161 | 1.793
Km/h II | 10.0345 | 60.2072 | 62.2141 | 2.698
Km/h I | 6.5095 | 39.0572 | 40.3591 | 4.159
Berlina 4m
circonf rotolamento | 1850 | 10 | 41 | V. Max
rapporto al ponte | 0.2439 |  |  | 162
rpm | 1000 | 6000 | 6200
giri ruota min | 243.9024 | 1463.4146 | 1512.1951
giri ruota secondo | 4.065 | 24.3902 | 25.2033
m/s | 7.5203 | 45.122 | 46.626
Km/h IV | 27.0732 | 162.439 | 167.8537 | Rapporti
Km/h III | 19.079 | 114.4743 | 118.2901 | 1.419
Km/h II | 12.4246 | 74.5475 | 77.0324 | 2.179
Km/h I | 6.9383 | 41.6297 | 43.0173 | 3.902
GTE
circonf rotolamento | 1850 | 10 | 41 | V. Max
rapporto al ponte | 0.2439 |  |  | 161
rpm | 1000 | 6000 | 6200
giri ruota min | 243.9024 | 1463.4146 | 1512.1951
giri ruota secondo | 4.065 | 24.3902 | 25.2033
m/s | 7.5203 | 45.122 | 46.626
Km/h IV | 27.0732 | 162.439 | 167.8537 | Rapporti
Km/h III | 19.079 | 114.4743 | 118.2901 | 1.419
Km/h II | 12.4246 | 74.5475 | 77.0324 | 2.179
Km/h I | 6.9401 | 41.6404 | 43.0284 | 3.901
GT
circonf rotolamento | 1850 | 10 | 43 | V. Max
rapporto al ponte | 0.23256 |  |  | 152
rpm | 1000 | 6000 | 6200
giri ruota min | 232.5581 | 1395.3488 | 1441.8605
giri ruota secondo | 3.876 | 23.2558 | 24.031
m/s | 7.1705 | 43.0233 | 44.4574
Km/h IV | 25.814 | 154.8837 | 160.0465 | Rapporti
Km/h III | 18.1917 | 109.1499 | 112.7882 | 1.419
Km/h II | 11.8467 | 71.0802 | 73.4495 | 2.179
Km/h I | 6.6173 | 39.7036 | 41.027 | 3.901
2C
circonf rotolamento | 1850 | 9 | 41 | V. Max
rapporto al ponte | 0.21951 |  |  | 145
rpm | 1000 | 6000 | 6200
giri ruota min | 219.5122 | 1317.0732 | 1360.9756
giri ruota secondo | 3.6585 | 21.9512 | 22.6829
m/s | 6.7683 | 40.6098 | 41.9634
Km/h IV | 24.3659 | 146.1951 | 151.0683 | Rapporti
Km/h III | 17.1711 | 103.0269 | 106.4611 | 1.419
Km/h II | 11.1821 | 67.0928 | 69.3292 | 2.179
Km/h I | 6.2461 | 37.4763 | 38.7255 | 3.901
Berlina
circonf rotolamento | 1850 | 9 | 43 | V. Max
rapporto al ponte | 0.2093 |  |  | 138
rpm | 1000 | 5800 | 6100
giri ruota min | 209.3023 | 1213.9535 | 1276.7442
giri ruota secondo | 3.4884 | 20.2326 | 21.2791
m/s | 6.4535 | 37.4302 | 39.3663
Km/h IV | 23.2326 | 134.7488 | 141.7186 | Rapporti
Km/h III | 15.1057 | 87.613 | 92.1447 | 1.538
Km/h II | 9.1395 | 53.009 | 55.7508 | 2.542
Km/h I | 5.3966 | 31.3005 | 32.9195 | 4.305

## HF
1.6 HF 2 serie
circonf rotolamento | 1930 | 11 | 43 | V. Max
rapporto al ponte | 0.25581 |  |  | 180
rpm | 1000 | 6000 | 6500
giri ruota min | 255.814 | 1534.8837 | 1662.7907
giri ruota secondo | 4.2636 | 25.5814 | 27.7132
m/s | 8.2287 | 49.3721 | 53.4864
Km/h V | 29.6233 | 177.7395 | 192.5512 | Rapporti
Km/h IV | 22.493 | 134.9579 | 146.2044 | 1.317
Km/h III | 17.2328 | 103.3971 | 112.0135 | 1.719
Km/h II | 11.9787 | 71.872 | 77.8614 | 2.473
Km/h I | 8.1249 | 48.7492 | 52.8116 | 3.646
1.6 HF 1 serie
circonf rotolamento | 1850 | 10 | 37 | V. Max
rapporto al ponte | 0.27027 |  |  | 180
rpm | 1000 | 6200 | 6500
giri ruota min | 270.2703 | 1675.6757 | 1756.7568
giri ruota secondo | 4.5045 | 27.9279 | 29.2793
m/s | 8.3333 | 51.6667 | 54.1667
Km/h V | 30 | 186 | 195 | Rapporti
Km/h IV | 22.9709 | 142.4196 | 149.3109 | 1.306
Km/h III | 17.311 | 107.3283 | 112.5216 | 1.733
Km/h II | 12.0676 | 74.819 | 78.4393 | 2.486
Km/h I | 8.1301 | 50.4065 | 52.8455 | 3.69
1.6 HF 1016
circonf rotolamento | 1850 | 10 | 37 | V. Max
rapporto al ponte | 0.27027 |  |  | 190
rpm | 1000 | 6600 | 7000
giri ruota min | 270.2703 | 1783.7838 | 1891.8919
giri ruota secondo | 4.5045 | 29.7297 | 31.5315
m/s | 8.3333 | 55 | 58.3333
Km/h V | 30 | 198 | 210 | Rapporti
Km/h IV | 22.9709 | 151.608 | 160.7963 | 1.306
Km/h III | 17.311 | 114.2527 | 121.1771 | 1.733
Km/h II | 12.0676 | 79.646 | 84.473 | 2.486
Km/h I | 8.1301 | 53.6585 | 56.9106 | 3.69
1.3 HF
circonf rotolamento | 1800 | 10 | 37 | V. Max
rapporto al ponte | 0.27027 |  |  | 174
rpm | 1000 | 6400 | 6500
giri ruota min | 270.2703 | 1729.7297 | 1756.7568
giri ruota secondo | 4.5045 | 28.8288 | 29.2793
m/s | 8.1081 | 51.8919 | 52.7027
Km/h IV | 29.1892 | 186.8108 | 189.7297 | Rapporti
Km/h III | 20.5703 | 131.6496 | 133.7066 | 1.419
Km/h II | 13.3957 | 85.7324 | 87.0719 | 2.179
Km/h I | 7.9103 | 50.6262 | 51.4173 | 3.69
1.2 HF
circonf rotolamento | 1800 | 11 | 43 | V. Max
rapporto al ponte | 0.25581 |  |  | 161
rpm | 1000 | 6000 | 6200
giri ruota min | 255.814 | 1534.8837 | 1586.0465
giri ruota secondo | 4.2636 | 25.5814 | 26.4341
m/s | 7.6744 | 46.0465 | 47.5814
Km/h IV | 27.6279 | 165.7674 | 171.293 | Rapporti
Km/h III | 19.47 | 116.8199 | 120.7139 | 1.419
Km/h II | 12.6792 | 76.075 | 78.6108 | 2.179
Km/h I | 7.4872 | 44.9234 | 46.4209 | 3.69